## E.01.2-1 单位工程清单汇总表(费率)
表E.1.2 单位工程清单汇总表
工程名称：制盐厂Ⅱ、Ⅲ、Ⅳ组罐支撑梁、柱修复整改项目 标段： |  |  |  | 第1页 共1页
序号 | 项目内容 | 计费基础说明 | 费率 % | 金额（元）
1 | 分部分项工程费 | 分部分项费用合计
1.1 | 分部分项工程项目清单列项的分部分项工程费
1.1.1 | 人工费
1.1.2 | 材料费
1.1.2.1 | 其中：工程设备费
1.1.3 | 机械费
1.1.4 | 管理费 |  | 12.82
1.1.5 | 利润
1.2 | 分部分项工程项目清单列项的措施项目费
2 | 措施项目费
2.1 | 其中：安全生产措施项目费 |  | 8.18
3 | 其他项目费
3.1 | 其中：暂列金额
3.2 | 其中：专业工程暂估价
3.3 | 其中：计日工
3.4 | 其中：总承包服务费
3.5 | 其中：合同中约定的其他项目
4 | 增值税 | 1+2+3-3.2 | 9
单位工程建安造价 |  | 1+2+3+4
注：1 专业工程暂估价为已含税价格，在计算增值税计算基础时不应包含专业工程暂估价金额； 2 措施项目费中不含在分部分项工程项目清单中列项的措施项目费。

## E.02.1-1 分部分项工程项目清单计价表(实体清单-项目特
表E.2.1-1 分部分项工程项目清单计价表
工程名称：制盐厂Ⅱ、Ⅲ、Ⅳ组罐支撑梁、柱修复整改项目 标段： | [5 empty] | 第1页 共20页
序号 | 项目编码 | 项目名称 | 项目特征描述 | 计量 单位 | 工程量 | 金额(元)
[6 empty] | 综合单价 | 合价
A1 | 01 | 3303蒸发罐4楼楼面北面梁砼面开裂 |  | 项 | 1
1 | 011602002001 | 钢筋混凝土构件拆除 | 1.结构改造加固混凝土拆除 C20～C25; 2.建筑垃圾运输 建筑垃圾外运 运距1000m以内~实际运距(m):5000; | m3 | 0.27
2 | 011602002002 | 钢筋打磨除锈、刷阻锈剂 | 1.手工除锈 中锈; 2.防护涂装 钢筋阻锈剂; | m2 | 5.32
3 | 011602002003 | 混凝土冲洗、刷界面剂 | 1.基层及界面处理 吹（洗）净 高压射水; 2.基层及界面处理 界面剂; | m2 | 5.32
4 | 011602002004 | 混凝土结构保护涂料 | 1.防护涂装 混凝土保护涂料; | m2 | 5.32
5 | 011201001001 | 聚合物砂浆修复 | 1.混凝土缺损修补 聚合物砂浆 厚度2cm~实际厚度(cm):5; | m2 | 5.32
6 | 011003003001 | 防腐涂料 | 1.喷(刷)刮涂料 满刮防水腻子二遍 水泥砂浆、混合砂浆墙面; 2.氟碳油漆二遍; | m2 | 5.32
A2 | 02 | 3300系统母液循环泵平台上方横梁底砼面开裂 |  | 项 | 1
7 | 011602002005 | 钢筋混凝土构件拆除及处置 | 1.结构改造加固混凝土拆除 C20～C25; 2.建筑垃圾运输 建筑垃圾外运 运距1000m以内~实际运距(m):5000; | m3 | 0.24
8 | 011602002006 | 钢筋打磨除锈、刷阻锈剂 | 1.手工除锈 管道 中锈; 2.防护涂装 钢筋阻锈剂; | m2 | 4.8
9 | 011602002007 | 混凝土冲洗、刷界面剂 | 1.基层及界面处理 吹（洗）净 高压射水; 2.基层及界面处理 界面剂; | m2 | 4.8
10 | 011602002008 | 混凝土结构保护涂料 | 1.防护涂装 混凝土保护涂料; | m2 | 4.8
本页小计
注：本表不含在分部分项工程项目清单中列项的措施项目费，在分部分项工程项目清单中列项的措施项目费见表 E.2.1-2。
表E.2.1-1 分部分项工程项目清单计价表
工程名称：制盐厂Ⅱ、Ⅲ、Ⅳ组罐支撑梁、柱修复整改项目 标段： | [5 empty] | 第2页 共20页
序号 | 项目编码 | 项目名称 | 项目特征描述 | 计量 单位 | 工程量 | 金额(元)
[6 empty] | 综合单价 | 合价
11 | 011201001002 | 聚合物砂浆修复 | 1.混凝土缺损修补 聚合物砂浆 厚度2cm~实际厚度(cm):5; | m2 | 4.8
12 | 011003003002 | 防腐涂料 | 1.喷(刷)刮涂料 满刮防水腻子二遍 水泥砂浆、混合砂浆墙面; 2.氟碳油漆二遍; | m2 | 4.8
A3 | 03 | 2组罐203蒸发罐4楼楼面立柱开裂 |  | 项 | 1
13 | 011602002009 | 钢筋混凝土构件拆除及处置 | 1.结构改造加固混凝土拆除 C20～C25; 2.建筑垃圾运输 建筑垃圾外运 运距1000m以内~实际运距(m):5000; | m3 | 0.49
14 | 011602002010 | 钢筋打磨除锈、刷阻锈剂 | 1.手工除锈 管道 中锈; 2.防护涂装 钢筋阻锈剂; | m2 | 3.25
15 | 011602002011 | 混凝土冲洗、刷界面剂 | 1.基层及界面处理 吹（洗）净 高压射水; 2.基层及界面处理 界面剂; | m2 | 3.25
16 | 010506002001 | 现浇混凝土钢筋 Φ20 | 1.普通钢筋 带肋钢筋 直径(mm) 20~小型构件、小型池槽; | t | 0.049
17 | 010506024001 | 钢筋连接 | 1.铁件及钢筋连接 电渣压力焊接 φ20-32; | 个 | 75
18 | 010506002002 | 现浇混凝土钢筋 Φ8 | 1.普通钢筋 带肋钢筋 直径(mm) 8~小型构件、小型池槽; | t | 0.044
19 | 010506024002 | 钢筋连接 | 1.铁件及钢筋连接 电渣压力焊接 φ8; | 个 | 175
20 | 010502006001 | 钢筋混凝土柱 | 1.混凝土结构增大截面 零星混凝土 自流密实混凝土~ 换:泵送混凝土 碎20 C45 水泥42.5; | m3 | 0.49
本页小计
注：本表不含在分部分项工程项目清单中列项的措施项目费，在分部分项工程项目清单中列项的措施项目费见表 E.2.1-2。
表E.2.1-1 分部分项工程项目清单计价表
工程名称：制盐厂Ⅱ、Ⅲ、Ⅳ组罐支撑梁、柱修复整改项目 标段： | [5 empty] | 第3页 共20页
序号 | 项目编码 | 项目名称 | 项目特征描述 | 计量 单位 | 工程量 | 金额(元)
[6 empty] | 综合单价 | 合价
21 | 010505004001 | 加固模板 | 1.扩大截面柱 复合木模板; | m2 | 3.25
22 | 011003003003 | 防腐涂料 | 1.喷(刷)刮涂料 满刮防水腻子二遍 水泥砂浆、混合砂浆墙面; 2.氟碳油漆二遍; | m2 | 3.25
A4 | 04 | 4组罐冷凝水桶夹层楼面承重梁（洗手间过道上方）开裂 |  | 项 | 1
23 | 011602002012 | 钢筋混凝土构件拆除及处置 | 1.结构改造加固混凝土拆除 C20～C25; 2.建筑垃圾运输 建筑垃圾外运 运距1000m以内~实际运距(m):5000; | m3 | 0.08
24 | 011602002013 | 钢筋打磨除锈、刷阻锈剂 | 1.手工除锈 管道 中锈; 2.防护涂装 钢筋阻锈剂; | m2 | 1.65
25 | 011602002014 | 混凝土冲洗、刷界面剂 | 1.基层及界面处理 吹（洗）净 高压射水; 2.基层及界面处理 界面剂; | m2 | 1.65
26 | 010506002003 | 现浇混凝土钢筋 Φ22 | 1.普通钢筋 带肋钢筋 直径(mm) 22~小型构件、小型池槽; | t | 0.079
27 | 010506024003 | 植筋Φ22 | 1.钢筋（螺栓）直径（mm) 22 钻孔深度（cm） 22; | 个 | 8
28 | 010506002004 | 现浇混凝土钢筋 Φ8 | 1.普通钢筋 带肋钢筋 直径(mm) 8~小型构件、小型池槽; | t | 0.019
29 | 010506024004 | 植筋Φ8 | 1.钢筋（螺栓）直径（mm) 8 钻孔深度（cm） 15D; | 个 | 148
30 | 010506024005 | 钢筋连接Φ22 | 1.铁件及钢筋连接 电渣压力焊接 φ20-32; | 个 | 4
本页小计
注：本表不含在分部分项工程项目清单中列项的措施项目费，在分部分项工程项目清单中列项的措施项目费见表 E.2.1-2。
表E.2.1-1 分部分项工程项目清单计价表
工程名称：制盐厂Ⅱ、Ⅲ、Ⅳ组罐支撑梁、柱修复整改项目 标段： | [5 empty] | 第4页 共20页
序号 | 项目编码 | 项目名称 | 项目特征描述 | 计量 单位 | 工程量 | 金额(元)
[6 empty] | 综合单价 | 合价
31 | 010502006002 | 钢筋混凝土梁 | 1.混凝土结构增大截面 零星混凝土 自流密实混凝土~ 换:泵送混凝土 碎20 C45 水泥42.5; | m3 | 0.25
32 | 010505004002 | 加固模板 | 1.扩大截面柱 复合木模板; | m2 | 4.95
33 | 011003003004 | 防腐涂料 | 1.喷(刷)刮涂料 满刮防水腻子二遍 水泥砂浆、混合砂浆墙面; 2.氟碳油漆二遍; | m2 | 9.35
A5 | 05 | 4组罐硝离心机承重梁底水泥砼面开裂 |  | 项 | 1
34 | 011602002015 | 钢筋混凝土构件拆除及处置 | 1.结构改造加固混凝土拆除 C20～C25; 2.建筑垃圾运输 建筑垃圾外运 运距1000m以内~实际运距(m):5000; | m3 | 1.94
35 | 011602002016 | 钢筋打磨除锈、刷阻锈剂 | 1.手工除锈 管道 中锈; 2.防护涂装 钢筋阻锈剂; | m2 | 38.76
36 | 011602002017 | 混凝土冲洗、刷界面剂 | 1.基层及界面处理 吹（洗）净 高压射水; 2.基层及界面处理 界面剂; | m2 | 38.76
37 | 010506002005 | 现浇混凝土钢筋 Φ25 | 1.普通钢筋 带肋钢筋 直径(mm) 25~小型构件、小型池槽; | t | 0.366
38 | 010506024006 | 植筋Φ25 | 1.钢筋（螺栓）直径（mm) 25 钻孔深度（cm） 25; | 个 | 24
39 | 010506002006 | 现浇混凝土钢筋 Φ8 | 1.普通钢筋 带肋钢筋 直径(mm) 8~小型构件、小型池槽; | t | 0.071
40 | 010506024007 | 植筋Φ8 | 1.钢筋（螺栓）直径（mm) 8 钻孔深度（cm） 15D; | 个 | 552
本页小计
注：本表不含在分部分项工程项目清单中列项的措施项目费，在分部分项工程项目清单中列项的措施项目费见表 E.2.1-2。
表E.2.1-1 分部分项工程项目清单计价表
工程名称：制盐厂Ⅱ、Ⅲ、Ⅳ组罐支撑梁、柱修复整改项目 标段： | [5 empty] | 第5页 共20页
序号 | 项目编码 | 项目名称 | 项目特征描述 | 计量 单位 | 工程量 | 金额(元)
[6 empty] | 综合单价 | 合价
41 | 010506024008 | 钢筋连接Φ25 | 1.铁件及钢筋连接 电渣压力焊接 φ20-32; | 个 | 12
42 | 010502006003 | 钢筋混凝土梁 | 1.混凝土结构增大截面 零星混凝土 自流密实混凝土~ 换:泵送混凝土 碎20 C45 水泥42.5; | m3 | 0.92
43 | 010505004003 | 加固模板 | 1.扩大截面柱 复合木模板; | m2 | 18.04
44 | 011602002018 | 混凝土结构保护涂料 | 1.防护涂装 混凝土保护涂料; | m2 | 26.52
45 | 011201001003 | 聚合物砂浆修复 | 1.混凝土缺损修补 聚合物砂浆 厚度2cm~实际厚度(cm):5; | m2 | 26.52
A6 | 06 | 芒硝干燥系统西侧护坡长期大量不明地下水流出 |  | 项 | 1
46 | 011602002019 | 混凝土构件拆除及处置 | 1.楼地面清凿 素混凝土地面; 2.建筑垃圾运输 建筑垃圾外运 运距1000m以内~实际运距(m):5000; | m3 | 1.13
47 | 010502019001 | 混凝土地面 | 1.室外道路 面层 混凝土面层~ 换:商品混凝土（碎石） C30(商品砼); | m3 | 1.13
A7 | 07 | 芒硝一楼冷凝水桶上方2根梁柱砼面破损开裂 |  | 项 | 1
48 | 011602002020 | 钢筋混凝土构件拆除及处置 | 1.结构改造加固混凝土拆除 C20～C25; 2.建筑垃圾运输 建筑垃圾外运 运距1000m以内~实际运距(m):5000; | m3 | 1.34
49 | 011602002021 | 钢筋打磨除锈、刷阻锈剂 | 1.手工除锈 管道 中锈; 2.防护涂装 钢筋阻锈剂; | m2 | 44.5
本页小计
注：本表不含在分部分项工程项目清单中列项的措施项目费，在分部分项工程项目清单中列项的措施项目费见表 E.2.1-2。
表E.2.1-1 分部分项工程项目清单计价表
工程名称：制盐厂Ⅱ、Ⅲ、Ⅳ组罐支撑梁、柱修复整改项目 标段： | [5 empty] | 第6页 共20页
序号 | 项目编码 | 项目名称 | 项目特征描述 | 计量 单位 | 工程量 | 金额(元)
[6 empty] | 综合单价 | 合价
50 | 011602002022 | 混凝土冲洗、刷界面剂 | 1.基层及界面处理 吹（洗）净 高压射水; 2.基层及界面处理 界面剂; | m2 | 44.5
51 | 011602002023 | 混凝土结构保护涂料 | 1.防护涂装 混凝土保护涂料; | m2 | 44.5
52 | 011201001004 | 聚合物砂浆修复 | 1.混凝土缺损修补 聚合物砂浆 厚度2cm~实际厚度(cm):3; | m2 | 44.5
53 | 011003003005 | 防腐涂料 | 1.喷(刷)刮涂料 满刮防水腻子二遍 水泥砂浆、混合砂浆墙面; 2.氟碳油漆二遍; | m2 | 44.5
A8 | 08 | 3组罐304加热室上方梁砼面开裂 |  | 项 | 1
54 | 011602002024 | 钢筋混凝土构件拆除及处置 | 1.结构改造加固混凝土拆除 C20～C25; 2.建筑垃圾运输 建筑垃圾外运 运距1000m以内~实际运距(m):5000; | m3 | 2.09
55 | 011602002025 | 钢筋打磨除锈、刷阻锈剂 | 1.手工除锈 管道 中锈; 2.防护涂装 钢筋阻锈剂; | m2 | 41.8
56 | 011602002026 | 混凝土冲洗、刷界面剂 | 1.基层及界面处理 吹（洗）净 高压射水; 2.基层及界面处理 界面剂; | m2 | 41.8
57 | 011602002027 | 混凝土结构保护涂料 | 1.防护涂装 混凝土保护涂料; | m2 | 41.8
58 | 011201001005 | 聚合物砂浆修复 | 1.混凝土缺损修补 聚合物砂浆 厚度2cm~实际厚度(cm):5; | m2 | 41.8
本页小计
注：本表不含在分部分项工程项目清单中列项的措施项目费，在分部分项工程项目清单中列项的措施项目费见表 E.2.1-2。
表E.2.1-1 分部分项工程项目清单计价表
工程名称：制盐厂Ⅱ、Ⅲ、Ⅳ组罐支撑梁、柱修复整改项目 标段： | [5 empty] | 第7页 共20页
序号 | 项目编码 | 项目名称 | 项目特征描述 | 计量 单位 | 工程量 | 金额(元)
[6 empty] | 综合单价 | 合价
59 | 011003003006 | 防腐涂料 | 1.喷(刷)刮涂料 满刮防水腻子二遍 水泥砂浆、混合砂浆墙面; 2.氟碳油漆二遍; | m2 | 41.8
A9 | 09 | 3组罐洗汽塔二次汽管安装孔洞3根梁体砼面开裂 |  | 项 | 1
60 | 011602002028 | 钢筋混凝土构件拆除及处置 | 1.结构改造加固混凝土拆除 C20～C25; 2.建筑垃圾运输 建筑垃圾外运 运距1000m以内~实际运距(m):5000; | m3 | 0.33
61 | 011602002029 | 钢筋打磨除锈、刷阻锈剂 | 1.手工除锈 管道 中锈; 2.防护涂装 钢筋阻锈剂; | m2 | 6.66
62 | 011602002030 | 混凝土冲洗、刷界面剂 | 1.基层及界面处理 吹（洗）净 高压射水; 2.基层及界面处理 界面剂; | m2 | 6.66
63 | 011602002031 | 混凝土结构保护涂料 | 1.防护涂装 混凝土保护涂料; | m2 | 6.66
64 | 011201001006 | 聚合物砂浆修复 | 1.混凝土缺损修补 聚合物砂浆 厚度2cm~实际厚度(cm):5; | m2 | 6.66
65 | 011003003007 | 防腐涂料 | 1.喷(刷)刮涂料 满刮防水腻子二遍 水泥砂浆、混合砂浆墙面; 2.氟碳油漆二遍; | m2 | 6.66
A10 | 10 | 4组罐东头楼梯间1~4楼多处楼梯段侧面混凝土开裂 |  | 项 | 1
66 | 011602002032 | 钢筋混凝土构件拆除及处置 | 1.结构改造加固混凝土拆除 C20～C25; 2.建筑垃圾运输 建筑垃圾外运 运距1000m以内~实际运距(m):5000; | m3 | 2.05
本页小计
注：本表不含在分部分项工程项目清单中列项的措施项目费，在分部分项工程项目清单中列项的措施项目费见表 E.2.1-2。
表E.2.1-1 分部分项工程项目清单计价表
工程名称：制盐厂Ⅱ、Ⅲ、Ⅳ组罐支撑梁、柱修复整改项目 标段： | [5 empty] | 第8页 共20页
序号 | 项目编码 | 项目名称 | 项目特征描述 | 计量 单位 | 工程量 | 金额(元)
[6 empty] | 综合单价 | 合价
67 | 011602002033 | 钢筋打磨除锈、刷阻锈剂 | 1.手工除锈 管道 中锈; 2.防护涂装 钢筋阻锈剂; | m2 | 61.56
68 | 011602002034 | 混凝土冲洗、刷界面剂 | 1.基层及界面处理 吹（洗）净 高压射水; 2.基层及界面处理 界面剂; | m2 | 61.56
69 | 011602002035 | 混凝土结构保护涂料 | 1.防护涂装 混凝土保护涂料; | m2 | 61.56
70 | 011201001007 | 聚合物砂浆修复30 | 1.混凝土缺损修补 聚合物砂浆 厚度2cm~实际厚度(cm):3; | m2 | 51.84
71 | 011201001008 | 聚合物砂浆修复50 | 1.混凝土缺损修补 聚合物砂浆 厚度2cm~实际厚度(cm):5; | m2 | 9.72
72 | 011003003008 | 防腐涂料 | 1.喷(刷)刮涂料 满刮防水腻子二遍 水泥砂浆、混合砂浆墙面; 2.氟碳油漆二遍; | m2 | 61.56
A11 | 11 | 3组罐300系统西头楼梯间进口处楼梯平台梁水泥砼面开裂 |  | 项 | 1
73 | 011602002036 | 钢筋混凝土构件拆除及处置 | 1.结构改造加固混凝土拆除 C20～C25; 2.建筑垃圾运输 建筑垃圾外运 运距1000m以内~实际运距(m):5000; | m3 | 0.05
74 | 011602002037 | 钢筋打磨除锈、刷阻锈剂 | 1.手工除锈 管道 中锈; 2.防护涂装 钢筋阻锈剂; | m2 | 0.96
75 | 011602002038 | 混凝土冲洗、刷界面剂 | 1.基层及界面处理 吹（洗）净 高压射水; 2.基层及界面处理 界面剂; | m2 | 0.96
本页小计
注：本表不含在分部分项工程项目清单中列项的措施项目费，在分部分项工程项目清单中列项的措施项目费见表 E.2.1-2。
表E.2.1-1 分部分项工程项目清单计价表
工程名称：制盐厂Ⅱ、Ⅲ、Ⅳ组罐支撑梁、柱修复整改项目 标段： | [5 empty] | 第9页 共20页
序号 | 项目编码 | 项目名称 | 项目特征描述 | 计量 单位 | 工程量 | 金额(元)
[6 empty] | 综合单价 | 合价
76 | 010506002007 | 现浇混凝土钢筋 Φ18 | 1.普通钢筋 带肋钢筋 直径(mm) 18~小型构件、小型池槽; | t | 0.034
77 | 010506024009 | 植筋Φ18 | 1.钢筋（螺栓）直径（mm) 18 钻孔深度（cm） 18; | 个 | 8
78 | 010506002008 | 现浇混凝土钢筋 Φ8 | 1.普通钢筋 带肋钢筋 直径(mm) 8~小型构件、小型池槽; | t | 0.011
79 | 010506024010 | 植筋Φ8 | 1.钢筋（螺栓）直径（mm) 8 钻孔深度（cm） 15D; | 个 | 84
80 | 010506024011 | 钢筋连接Φ18 | 1.铁件及钢筋连接 电渣压力焊接 φ20-32; | 个 | 4
81 | 010502006004 | 钢筋混凝土梁 | 1.混凝土结构增大截面 零星混凝土 自流密实混凝土~ 换:泵送混凝土 碎20 C45 水泥42.5; | m3 | 0.14
82 | 010505004004 | 加固模板 | 1.扩大截面柱 复合木模板; | m2 | 2.88
83 | 011003003009 | 防腐涂料 | 1.喷(刷)刮涂料 满刮防水腻子二遍 水泥砂浆、混合砂浆墙面; 2.氟碳油漆二遍; | m2 | 2.88
A12 | 12 | 3组罐300系统一楼到控制室楼梯段底板砼面开裂 |  | 项 | 1
84 | 011602002039 | 钢筋混凝土构件拆除及处置 | 1.结构改造加固混凝土拆除 C20～C25; 2.建筑垃圾运输 建筑垃圾外运 运距1000m以内~实际运距(m):5000; | m3 | 0.25
85 | 011602002040 | 钢筋打磨除锈、刷阻锈剂 | 1.手工除锈 管道 中锈; 2.防护涂装 钢筋阻锈剂; | m2 | 4.95
本页小计
注：本表不含在分部分项工程项目清单中列项的措施项目费，在分部分项工程项目清单中列项的措施项目费见表 E.2.1-2。
表E.2.1-1 分部分项工程项目清单计价表
工程名称：制盐厂Ⅱ、Ⅲ、Ⅳ组罐支撑梁、柱修复整改项目 标段： | [5 empty] | 第10页 共20页
序号 | 项目编码 | 项目名称 | 项目特征描述 | 计量 单位 | 工程量 | 金额(元)
[6 empty] | 综合单价 | 合价
86 | 011602002041 | 混凝土冲洗、刷界面剂 | 1.基层及界面处理 吹（洗）净 高压射水; 2.基层及界面处理 界面剂; | m2 | 4.95
87 | 011602002042 | 混凝土结构保护涂料 | 1.防护涂装 混凝土保护涂料; | m2 | 4.95
88 | 011201001009 | 混凝土缺失修复 | 1.混凝土缺损修补 聚合物砂浆 厚度2cm~实际厚度(cm):5; | m2 | 4.95
89 | 011003003010 | 防腐涂料 | 1.喷(刷)刮涂料 满刮防水腻子二遍 水泥砂浆、混合砂浆墙面; 2.氟碳油漆二遍; | m2 | 4.95
A13 | 13 | 3组罐302循环泵上方楼面梁混凝土面开裂 |  | 项 | 1
90 | 011602002043 | 钢筋混凝土构件拆除及处置 | 1.结构改造加固混凝土拆除 C20～C25; 2.建筑垃圾运输 建筑垃圾外运 运距1000m以内~实际运距(m):5000; | m3 | 2.3
91 | 011602002044 | 钢筋打磨除锈、刷阻锈剂 | 1.手工除锈 管道 中锈; 2.防护涂装 钢筋阻锈剂; | m2 | 45.9
92 | 011602002045 | 混凝土冲洗、刷界面剂 | 1.基层及界面处理 吹（洗）净 高压射水; 2.基层及界面处理 界面剂; | m2 | 45.9
93 | 011602002046 | 混凝土结构保护涂料 | 1.防护涂装 混凝土保护涂料; | m2 | 45.9
94 | 011201001010 | 聚合物砂浆修复 | 1.混凝土缺损修补 聚合物砂浆 厚度2cm~实际厚度(cm):5; | m2 | 45.9
本页小计
注：本表不含在分部分项工程项目清单中列项的措施项目费，在分部分项工程项目清单中列项的措施项目费见表 E.2.1-2。
表E.2.1-1 分部分项工程项目清单计价表
工程名称：制盐厂Ⅱ、Ⅲ、Ⅳ组罐支撑梁、柱修复整改项目 标段： | [5 empty] | 第11页 共20页
序号 | 项目编码 | 项目名称 | 项目特征描述 | 计量 单位 | 工程量 | 金额(元)
[6 empty] | 综合单价 | 合价
95 | 011003003011 | 防腐涂料 | 1.喷(刷)刮涂料 满刮防水腻子二遍 水泥砂浆、混合砂浆墙面; 2.氟碳油漆二遍; | m2 | 45.9
A14 | 14 | 4组罐西头楼间楼梯段底板露筋 |  | 项 | 1
96 | 011602002047 | 钢筋混凝土构件拆除及处置 | 1.结构改造加固混凝土拆除 C20～C25; 2.建筑垃圾运输 建筑垃圾外运 运距1000m以内~实际运距(m):5000; | m3 | 1.62
97 | 011602002048 | 钢筋打磨除锈、刷阻锈剂 | 1.手工除锈 管道 中锈; 2.防护涂装 钢筋阻锈剂; | m2 | 5.4
98 | 011602002049 | 混凝土冲洗、刷界面剂 | 1.基层及界面处理 吹（洗）净 高压射水; 2.基层及界面处理 界面剂; | m2 | 32.4
99 | 011602002050 | 混凝土结构保护涂料 | 1.防护涂装 混凝土保护涂料; | m2 | 32.4
100 | 011201001011 | 聚合物砂浆修复 | 1.混凝土缺损修补 聚合物砂浆 厚度2cm~实际厚度(cm):5; | m2 | 32.4
101 | 011003003012 | 防腐涂料 | 1.喷(刷)刮涂料 满刮防水腻子二遍 水泥砂浆、混合砂浆墙面; 2.氟碳油漆二遍; | m2 | 32.4
A15 | 15 | 4组罐西头楼间楼梯段侧面水泥砼面开裂脱落、底板露露筋 |  | 项 | 1
本页小计
注：本表不含在分部分项工程项目清单中列项的措施项目费，在分部分项工程项目清单中列项的措施项目费见表 E.2.1-2。
表E.2.1-1 分部分项工程项目清单计价表
工程名称：制盐厂Ⅱ、Ⅲ、Ⅳ组罐支撑梁、柱修复整改项目 标段： | [5 empty] | 第12页 共20页
序号 | 项目编码 | 项目名称 | 项目特征描述 | 计量 单位 | 工程量 | 金额(元)
[6 empty] | 综合单价 | 合价
102 | 011602002051 | 钢筋混凝土构件拆除及处置 | 1.结构改造加固混凝土拆除 C20～C25; 2.建筑垃圾运输 建筑垃圾外运 运距1000m以内~实际运距(m):5000; | m3 | 0.22
103 | 011602002052 | 钢筋打磨除锈、刷阻锈剂 | 1.手工除锈 管道 中锈; 2.防护涂装 钢筋阻锈剂; | m2 | 4.32
104 | 011602002053 | 混凝土冲洗、刷界面剂 | 1.基层及界面处理 吹（洗）净 高压射水; 2.基层及界面处理 界面剂; | m2 | 4.32
105 | 011602002054 | 混凝土结构保护涂料 | 1.防护涂装 混凝土保护涂料; | m2 | 4.32
106 | 011201001012 | 聚合物砂浆修复 | 1.混凝土缺损修补 聚合物砂浆 厚度2cm~实际厚度(cm):5; | m2 | 4.32
107 | 011003003013 | 防腐涂料 | 1.喷(刷)刮涂料 满刮防水腻子二遍 水泥砂浆、混合砂浆墙面; 2.氟碳油漆二遍; | m2 | 4.32
A16 | 16 | 芒硝稠厚器楼面水泥砼面起壳 |  | 项 | 1
108 | 011602002055 | 钢筋混凝土构件拆除及处置 | 1.楼地面清凿 素混凝土地面; 2.建筑垃圾运输 建筑垃圾外运 运距1000m以内~实际运距(m):5000; | m3 | 4.6
109 | 011602002056 | 钢筋打磨除锈、刷阻锈剂 | 1.手工除锈 管道 中锈; 2.防护涂装 钢筋阻锈剂; | m2 | 92.02
110 | 011602002057 | 混凝土冲洗、刷界面剂 | 1.基层及界面处理 吹（洗）净 高压射水; 2.基层及界面处理 界面剂; | m2 | 92.02
本页小计
注：本表不含在分部分项工程项目清单中列项的措施项目费，在分部分项工程项目清单中列项的措施项目费见表 E.2.1-2。
表E.2.1-1 分部分项工程项目清单计价表
工程名称：制盐厂Ⅱ、Ⅲ、Ⅳ组罐支撑梁、柱修复整改项目 标段： | [5 empty] | 第13页 共20页
序号 | 项目编码 | 项目名称 | 项目特征描述 | 计量 单位 | 工程量 | 金额(元)
[6 empty] | 综合单价 | 合价
111 | 010502006005 | 混凝土灌浆 | 1.混凝土结构增大截面 零星混凝土 自流密实混凝土~ 换:泵送混凝土 碎20 C45 水泥42.5; | m3 | 4.6
112 | 0800000015001001 | 材料上楼垂直运输35吨吊车 | 1.汽车式起重机 提升质量(t) 35大型; | 台班 | 1
A17 | 17 | 3301循环管侧立柱水泥砼面裂2cn裂隙，存在高空落物风险 |  | 项 | 1
113 | 011602002058 | 混凝土构件拆除及处置 | 1.楼地面清凿 素混凝土地面; 2.建筑垃圾运输 建筑垃圾外运 运距1000m以内~实际运距(m):5000; | m3 | 0.81
114 | 010101001001 | 挖基坑土方 | 1.人工挖槽、坑土方 深度≤2m 坚土; 2.回填土 人工小型机具夯填土 槽、坑; | m3 | 4.05
115 | 010000001002001 | 地下混凝土凿毛 | 1.基层及界面处理 混凝土凿毛; | m2 | 4.5
116 | 011602002059 | 钢筋混凝土构件拆除及处置 | 1.结构改造加固混凝土拆除 C20～C25; 2.建筑垃圾运输 建筑垃圾外运 运距1000m以内~实际运距(m):5000; | m3 | 0.72
117 | 011602002060 | 钢筋打磨除锈、刷阻锈剂 | 1.手工除锈 管道 中锈; 2.防护涂装 钢筋阻锈剂; | m2 | 24
118 | 011602002061 | 混凝土冲洗、刷界面剂 | 1.基层及界面处理 吹（洗）净 高压射水; 2.基层及界面处理 界面剂; | m2 | 28.5
本页小计
注：本表不含在分部分项工程项目清单中列项的措施项目费，在分部分项工程项目清单中列项的措施项目费见表 E.2.1-2。
表E.2.1-1 分部分项工程项目清单计价表
工程名称：制盐厂Ⅱ、Ⅲ、Ⅳ组罐支撑梁、柱修复整改项目 标段： | [5 empty] | 第14页 共20页
序号 | 项目编码 | 项目名称 | 项目特征描述 | 计量 单位 | 工程量 | 金额(元)
[6 empty] | 综合单价 | 合价
119 | 011201001013 | 聚合物砂浆修复 | 1.混凝土缺损修补 聚合物砂浆 厚度2cm~实际厚度(cm):5; | m2 | 24
120 | 010506002009 | 现浇混凝土钢筋 Φ22 | 1.普通钢筋 带肋钢筋 直径(mm) 22~小型构件、小型池槽; | t | 0.484
121 | 010506024012 | 植筋Φ22 | 1.钢筋（螺栓）直径（mm) 22 钻孔深度（cm） 22; | 个 | 20
122 | 010506002010 | 现浇混凝土钢筋 Φ8 | 1.普通钢筋 带肋钢筋 直径(mm) 8~小型构件、小型池槽; | t | 0.306
123 | 010506024013 | 植筋Φ8 | 1.钢筋（螺栓）直径（mm) 8 钻孔深度（cm） 15D; | 个 | 392
124 | 010506024014 | 钢筋连接Φ22 | 1.铁件及钢筋连接 电渣压力焊接 φ20-32; | 个 | 196
125 | 010502006006 | 钢筋混凝土柱 | 1.混凝土结构增大截面 零星混凝土 自流密实混凝土~ 换:泵送混凝土 碎20 C45 水泥42.5; | m3 | 3.23
126 | 010505004005 | 加固模板 | 1.扩大截面柱 复合木模板; | m2 | 36.1
127 | 010502019002 | 混凝土地面 | 1.室外道路 面层 混凝土面层~ 换:商品混凝土（碎石） C30(商品砼); | m3 | 0.81
128 | 011003003014 | 防腐涂料 | 1.喷(刷)刮涂料 满刮防水腻子二遍 水泥砂浆、混合砂浆墙面; 2.氟碳油漆二遍; | m2 | 30.4
A18 | 18 | 4组罐盐床热鼓侧上方横梁砼面开裂 |  | 项 | 1
本页小计
注：本表不含在分部分项工程项目清单中列项的措施项目费，在分部分项工程项目清单中列项的措施项目费见表 E.2.1-2。
表E.2.1-1 分部分项工程项目清单计价表
工程名称：制盐厂Ⅱ、Ⅲ、Ⅳ组罐支撑梁、柱修复整改项目 标段： | [5 empty] | 第15页 共20页
序号 | 项目编码 | 项目名称 | 项目特征描述 | 计量 单位 | 工程量 | 金额(元)
[6 empty] | 综合单价 | 合价
129 | 011602002062 | 钢筋混凝土构件拆除及处置 | 1.结构改造加固混凝土拆除 C20～C25; 2.建筑垃圾运输 建筑垃圾外运 运距1000m以内~实际运距(m):5000; | m3 | 1.33
130 | 011602002063 | 钢筋打磨除锈、刷阻锈剂 | 1.手工除锈 管道 中锈; 2.防护涂装 钢筋阻锈剂; | m2 | 26.5
131 | 011602002064 | 混凝土冲洗、刷界面剂 | 1.基层及界面处理 吹（洗）净 高压射水; 2.基层及界面处理 界面剂; | m2 | 26.5
132 | 011602002065 | 混凝土结构保护涂料 | 1.防护涂装 混凝土保护涂料; | m2 | 26.5
133 | 011201001014 | 聚合物砂浆修复 | 1.混凝土缺损修补 聚合物砂浆 厚度2cm~实际厚度(cm):5; | m2 | 26.5
134 | 011003003015 | 防腐涂料 | 1.喷(刷)刮涂料 满刮防水腻子二遍 水泥砂浆、混合砂浆墙面; 2.氟碳油漆二遍; | m2 | 26.5
A19 | 19 | 2组罐稠厚器楼面南北2楼承重梁砼面开裂 |  | 项 | 1
135 | 011602002066 | 钢筋混凝土构件拆除及处置 | 1.结构改造加固混凝土拆除 C20～C25; 2.建筑垃圾运输 建筑垃圾外运 运距1000m以内~实际运距(m):5000; | m3 | 0.56
136 | 011602002067 | 钢筋打磨除锈、刷阻锈剂 | 1.手工除锈 管道 中锈; 2.防护涂装 钢筋阻锈剂; | m2 | 11.2
137 | 011602002068 | 混凝土冲洗、刷界面剂 | 1.基层及界面处理 吹（洗）净 高压射水; 2.基层及界面处理 界面剂; | m2 | 11.2
本页小计
注：本表不含在分部分项工程项目清单中列项的措施项目费，在分部分项工程项目清单中列项的措施项目费见表 E.2.1-2。
表E.2.1-1 分部分项工程项目清单计价表
工程名称：制盐厂Ⅱ、Ⅲ、Ⅳ组罐支撑梁、柱修复整改项目 标段： | [5 empty] | 第16页 共20页
序号 | 项目编码 | 项目名称 | 项目特征描述 | 计量 单位 | 工程量 | 金额(元)
[6 empty] | 综合单价 | 合价
138 | 011602002069 | 混凝土结构保护涂料 | 1.防护涂装 混凝土保护涂料; | m2 | 11.2
139 | 011201001015 | 聚合物砂浆修复 | 1.混凝土缺损修补 聚合物砂浆 厚度2cm~实际厚度(cm):5; | m2 | 11.2
140 | 011003003016 | 防腐涂料 | 1.喷(刷)刮涂料 满刮防水腻子二遍 水泥砂浆、混合砂浆墙面; 2.氟碳油漆二遍; | m2 | 11.2
A20 | 20 | 2组罐盐床至海包过桥柱面开裂 |  | 项 | 1
141 | 011602002070 | 混凝土构件拆除及处置 | 1.楼地面清凿 素混凝土地面; 2.建筑垃圾运输 建筑垃圾外运 运距1000m以内~实际运距(m):5000; | m3 | 3.24
142 | 010101001002 | 挖基坑土方 | 1.人工挖槽、坑土方 深度≤2m 坚土; 2.回填土 人工小型机具夯填土 槽、坑; | m3 | 16.2
143 | 010000001002002 | 地下混凝土凿毛 | 1.基层及界面处理 混凝土凿毛; | m2 | 18
144 | 011602002071 | 钢筋混凝土构件拆除及处置 | 1.结构改造加固混凝土拆除 C20～C25; 2.建筑垃圾运输 建筑垃圾外运 运距1000m以内~实际运距(m):5000; | m3 | 2.16
145 | 011602002072 | 钢筋打磨除锈、刷阻锈剂 | 1.手工除锈 管道 中锈; 2.防护涂装 钢筋阻锈剂; | m2 | 72
146 | 011602002073 | 混凝土冲洗、刷界面剂 | 1.基层及界面处理 吹（洗）净 高压射水; 2.基层及界面处理 界面剂; | m2 | 78
本页小计
注：本表不含在分部分项工程项目清单中列项的措施项目费，在分部分项工程项目清单中列项的措施项目费见表 E.2.1-2。
表E.2.1-1 分部分项工程项目清单计价表
工程名称：制盐厂Ⅱ、Ⅲ、Ⅳ组罐支撑梁、柱修复整改项目 标段： | [5 empty] | 第17页 共20页
序号 | 项目编码 | 项目名称 | 项目特征描述 | 计量 单位 | 工程量 | 金额(元)
[6 empty] | 综合单价 | 合价
147 | 011201001016 | 聚合物砂浆修复 | 1.混凝土缺损修补 聚合物砂浆 厚度2cm~实际厚度(cm):5; | m2 | 72
148 | 010506002011 | 现浇混凝土钢筋 Φ20 | 1.普通钢筋 带肋钢筋 直径(mm) 20~小型构件、小型池槽; | t | 1.541
149 | 010506024015 | 植筋Φ20 | 1.钢筋（螺栓）直径（mm) 20 钻孔深度（cm） 每增减1cm; | 个 | 80
150 | 010506002012 | 现浇混凝土钢筋 Φ8 | 1.普通钢筋 带肋钢筋 直径(mm) 8~小型构件、小型池槽; | t | 0.249
151 | 010506024016 | 植筋Φ10 | 1.钢筋（螺栓）直径（mm) 10 钻孔深度（cm） 15D; | 个 | 1280
152 | 010506024017 | 钢筋连接Φ10 | 1.铁件及钢筋连接 电渣压力焊接 φ10; | 个 | 640
153 | 010502006007 | 钢筋混凝土梁 | 1.混凝土结构增大截面 零星混凝土 自流密实混凝土~ 换:泵送混凝土 碎20 C45 水泥42.5; | m3 | 10.2
154 | 010505004006 | 加固模板 | 1.扩大截面柱 复合木模板; | m2 | 114
155 | 010502019003 | 混凝土地面 | 1.室外道路 面层 混凝土面层~ 换:商品混凝土（碎石） C30(商品砼); | m3 | 3.24
156 | 011003003017 | 防腐涂料 | 1.喷(刷)刮涂料 满刮防水腻子二遍 水泥砂浆、混合砂浆墙面; 2.氟碳油漆二遍; | m2 | 91.2
A21 | 19 | 3组罐300系统三楼母液泵侧立柱混凝土面开裂 |  | 项 | 1
本页小计
注：本表不含在分部分项工程项目清单中列项的措施项目费，在分部分项工程项目清单中列项的措施项目费见表 E.2.1-2。
表E.2.1-1 分部分项工程项目清单计价表
工程名称：制盐厂Ⅱ、Ⅲ、Ⅳ组罐支撑梁、柱修复整改项目 标段： | [5 empty] | 第18页 共20页
序号 | 项目编码 | 项目名称 | 项目特征描述 | 计量 单位 | 工程量 | 金额(元)
[6 empty] | 综合单价 | 合价
157 | 011602002074 | 钢筋混凝土构件拆除及处置 | 1.结构改造加固混凝土拆除 C20～C25; 2.建筑垃圾运输 建筑垃圾外运 运距1000m以内~实际运距(m):5000; | m3 | 0.84
158 | 011602002075 | 钢筋打磨除锈、刷阻锈剂 | 1.手工除锈 管道 中锈; 2.防护涂装 钢筋阻锈剂; | m2 | 16.8
159 | 011602002076 | 混凝土冲洗、刷界面剂 | 1.基层及界面处理 吹（洗）净 高压射水; 2.基层及界面处理 界面剂; | m2 | 16.8
160 | 011602002077 | 混凝土结构保护涂料 | 1.防护涂装 混凝土保护涂料; | m2 | 16.8
161 | 011201001017 | 聚合物砂浆修复 | 1.混凝土缺损修补 聚合物砂浆 厚度2cm~实际厚度(cm):5; | m2 | 16.8
162 | 011003003018 | 防腐涂料 | 1.喷(刷)刮涂料 满刮防水腻子二遍 水泥砂浆、混合砂浆墙面; 2.氟碳油漆二遍; | m2 | 16.8
A22 | 19 | 4组罐202加热室三楼楼面承重梁开裂 |  | 项 | 1
163 | 011602002078 | 钢筋混凝土构件拆除及处置 | 1.结构改造加固混凝土拆除 C20～C25; 2.建筑垃圾运输 建筑垃圾外运 运距1000m以内~实际运距(m):5000; | m3 | 0.77
164 | 011602002079 | 钢筋打磨除锈、刷阻锈剂 | 1.手工除锈 管道 中锈; 2.防护涂装 钢筋阻锈剂; | m2 | 15.38
165 | 011602002080 | 混凝土冲洗、刷界面剂 | 1.基层及界面处理 吹（洗）净 高压射水; 2.基层及界面处理 界面剂; | m2 | 15.38
本页小计
注：本表不含在分部分项工程项目清单中列项的措施项目费，在分部分项工程项目清单中列项的措施项目费见表 E.2.1-2。
表E.2.1-1 分部分项工程项目清单计价表
工程名称：制盐厂Ⅱ、Ⅲ、Ⅳ组罐支撑梁、柱修复整改项目 标段： | [5 empty] | 第19页 共20页
序号 | 项目编码 | 项目名称 | 项目特征描述 | 计量 单位 | 工程量 | 金额(元)
[6 empty] | 综合单价 | 合价
166 | 011602002081 | 混凝土结构保护涂料 | 1.防护涂装 混凝土保护涂料; | m2 | 15.38
167 | 011201001018 | 聚合物砂浆修复 | 1.混凝土缺损修补 聚合物砂浆 厚度2cm~实际厚度(cm):5; | m2 | 15.38
168 | 011003003019 | 防腐涂料 | 1.喷(刷)刮涂料 满刮防水腻子二遍 水泥砂浆、混合砂浆墙面; 2.氟碳油漆二遍; | m2 | 15.38
A23 | 19 | 芒硝楼柱基角处混凝土保护层剥落、酥化，钢筋锈蚀外露 |  | 项 | 1
169 | 011602002082 | 钢筋混凝土构件拆除及处置 | 1.结构改造加固混凝土拆除 C20～C25; 2.建筑垃圾运输 建筑垃圾外运 运距1000m以内~实际运距(m):5000; | m3 | 0.8
170 | 011602002083 | 钢筋打磨除锈、刷阻锈剂 | 1.手工除锈 管道 中锈; 2.防护涂装 钢筋阻锈剂; | m2 | 16
171 | 011602002084 | 混凝土冲洗、刷界面剂 | 1.基层及界面处理 吹（洗）净 高压射水; 2.基层及界面处理 界面剂; | m2 | 16
172 | 011602002085 | 混凝土结构保护涂料 | 1.防护涂装 混凝土保护涂料; | m2 | 16
173 | 011201001019 | 聚合物砂浆修复 | 1.混凝土缺损修补 聚合物砂浆 厚度2cm~实际厚度(cm):5; | m2 | 16
174 | 011003003020 | 防腐涂料 | 1.喷(刷)刮涂料 满刮防水腻子二遍 水泥砂浆、混合砂浆墙面; 2.氟碳油漆二遍; | m2 | 16
本页小计
注：本表不含在分部分项工程项目清单中列项的措施项目费，在分部分项工程项目清单中列项的措施项目费见表 E.2.1-2。
表E.2.1-1 分部分项工程项目清单计价表
工程名称：制盐厂Ⅱ、Ⅲ、Ⅳ组罐支撑梁、柱修复整改项目 标段： | [5 empty] | 第20页 共20页
序号 | 项目编码 | 项目名称 | 项目特征描述 | 计量 单位 | 工程量 | 金额(元)
[6 empty] | 综合单价 | 合价
175 | 010102001001 | 挖基坑土方 | 1.人工挖槽、坑土方 深度≤2m 坚土; 2.回填土 人工小型机具夯填土 槽、坑; | m3 | 4.84
A24 | 19 | 4组罐202夹套三楼楼面承重梁碳纤布开裂 |  | 项 | 1
176 | 011602002086 | 钢筋混凝土构件拆除及处置 | 1.结构改造加固混凝土拆除 C20～C25; 2.建筑垃圾运输 建筑垃圾外运 运距1000m以内~实际运距(m):5000; | m3 | 0.92
177 | 011602002087 | 钢筋打磨除锈、刷阻锈剂 | 1.手工除锈 管道 中锈; 2.防护涂装 钢筋阻锈剂; | m2 | 18.45
178 | 011602002088 | 混凝土冲洗、刷界面剂 | 1.基层及界面处理 吹（洗）净 高压射水; 2.基层及界面处理 界面剂; | m2 | 18.45
179 | 011602002089 | 混凝土结构保护涂料 | 1.防护涂装 混凝土保护涂料; | m2 | 18.45
180 | 011201001020 | 聚合物砂浆修复 | 1.混凝土缺损修补 聚合物砂浆 厚度2cm~实际厚度(cm):5; | m2 | 18.45
181 | 011003003021 | 防腐涂料 | 1.喷(刷)刮涂料 满刮防水腻子二遍 水泥砂浆、混合砂浆墙面; 2.氟碳油漆二遍; | m2 | 18.45
A25 | 21 | 垂直运输 |  | 项 | 1
本页小计
合 计
注：本表不含在分部分项工程项目清单中列项的措施项目费，在分部分项工程项目清单中列项的措施项目费见表 E.2.1-2。

## E.02.1-2 分部分项工程项目清单计价表(措施清单-项目特
表E.2.1-2 分部分项工程项目清单计价表
（在分部分项工程项目清单中列项的措施项目费）
工程名称：制盐厂Ⅱ、Ⅲ、Ⅳ组罐支撑梁、柱修复整改项目 标段： | [5 empty] | 第1页 共3页
序号 | 项目编码 | 项目名称 | 项目特征描述 | 计量 单位 | 工程量 | 金额(元)
[6 empty] | 综合单价 | 合价
A1 | 01 | 3303蒸发罐4楼楼面北面梁砼面开裂 |  | 项 | 1
1 | 011601001001 | 脚手架 | 1.加固脚手架 钢管脚手架 高度8m以内; | m2 | 24
A2 | 02 | 3300系统母液循环泵平台上方横梁底砼面开裂 |  | 项 | 1
2 | 011601001002 | 脚手架 | 1.加固脚手架 钢管脚手架 高度8m以内; | m2 | 54
A3 | 03 | 2组罐203蒸发罐4楼楼面立柱开裂 |  | 项 | 1
3 | 011601001003 | 脚手架 | 1.加固脚手架 钢管脚手架 高度8m以内; | m2 | 12
A4 | 04 | 4组罐冷凝水桶夹层楼面承重梁（洗手间过道上方）开裂 |  | 项 | 1
4 | 011601001004 | 脚手架 | 1.加固脚手架 钢管脚手架 高度8m以内; | m2 | 30
A5 | 05 | 4组罐硝离心机承重梁底水泥砼面开裂 |  | 项 | 1
5 | 011601001005 | 脚手架 | 1.加固脚手架 钢管脚手架 高度8m以内; | m2 | 163.2
A7 | 07 | 芒硝一楼冷凝水桶上方2根梁柱砼面破损开裂 |  | 项 | 1
6 | 011601001006 | 脚手架 | 1.加固脚手架 钢管脚手架 高度8m以内; | m2 | 135
A8 | 08 | 3组罐304加热室上方梁砼面开裂 |  | 项 | 1
7 | 011601001007 | 脚手架 | 1.加固脚手架 钢管脚手架 高度8m以内; | m2 | 198
A9 | 09 | 3组罐洗汽塔二次汽管安装孔洞3根梁体砼面开裂 |  | 项 | 1
8 | 011601001008 | 脚手架 | 1.加固脚手架 钢管脚手架 高度8m以内; | m2 | 126
本页小计
表E.2.1-2 分部分项工程项目清单计价表
（在分部分项工程项目清单中列项的措施项目费）
工程名称：制盐厂Ⅱ、Ⅲ、Ⅳ组罐支撑梁、柱修复整改项目 标段： | [5 empty] | 第2页 共3页
序号 | 项目编码 | 项目名称 | 项目特征描述 | 计量 单位 | 工程量 | 金额(元)
[6 empty] | 综合单价 | 合价
A10 | 10 | 4组罐东头楼梯间1~4楼多处楼梯段侧面混凝土开裂 |  | 项 | 1
9 | 011601001009 | 脚手架 | 1.加固脚手架 钢管脚手架 高度8m以内; | m2 | 97.2
A11 | 11 | 3组罐300系统西头楼梯间进口处楼梯平台梁水泥砼面开裂 |  | 项 | 1
10 | 011601001010 | 脚手架 | 1.加固脚手架 钢管脚手架 高度8m以内; | m2 | 9.6
A12 | 12 | 3组罐300系统一楼到控制室楼梯段底板砼面开裂 |  | 项 | 1
11 | 011601001011 | 脚手架 | 1.加固脚手架 钢管脚手架 高度8m以内; | m2 | 12
A13 | 13 | 3组罐302循环泵上方楼面梁混凝土面开裂 |  | 项 | 1
12 | 011601001012 | 脚手架 | 1.加固脚手架 钢管脚手架 高度8m以内; | m2 | 216
A14 | 14 | 4组罐西头楼间楼梯段底板露筋 |  | 项 | 1
13 | 011601001013 | 脚手架 | 1.加固脚手架 钢管脚手架 高度8m以内; | m2 | 72
A15 | 15 | 4组罐西头楼间楼梯段侧面水泥砼面开裂脱落、底板露露筋 |  | 项 | 1
14 | 011601001014 | 脚手架 | 1.加固脚手架 钢管脚手架 高度8m以内; | m2 | 24
A17 | 17 | 3301循环管侧立柱水泥砼面裂2cn裂隙，存在高空落物风险 |  | 项 | 1
15 | 011601001015 | 脚手架 | 1.加固脚手架 钢管脚手架 高度8m以内; | m2 | 96
本页小计
表E.2.1-2 分部分项工程项目清单计价表
（在分部分项工程项目清单中列项的措施项目费）
工程名称：制盐厂Ⅱ、Ⅲ、Ⅳ组罐支撑梁、柱修复整改项目 标段： | [5 empty] | 第3页 共3页
序号 | 项目编码 | 项目名称 | 项目特征描述 | 计量 单位 | 工程量 | 金额(元)
[6 empty] | 综合单价 | 合价
A18 | 18 | 4组罐盐床热鼓侧上方横梁砼面开裂 |  | 项 | 1
16 | 011601001016 | 脚手架 | 1.加固脚手架 钢管脚手架 高度8m以内; | m2 | 75
A19 | 19 | 2组罐稠厚器楼面南北2楼承重梁砼面开裂 |  | 项 | 1
17 | 011601001017 | 脚手架 | 1.加固脚手架 钢管脚手架 高度8m以内; | m2 | 64
A20 | 20 | 2组罐盐床至海包过桥柱面开裂 |  | 项 | 1
18 | 011601001018 | 脚手架 | 1.加固脚手架 钢管脚手架 高度8m以内; | m2 | 288
A21 | 19 | 3组罐300系统三楼母液泵侧立柱混凝土面开裂 |  | 项 | 1
19 | 011601001019 | 脚手架 | 1.加固脚手架 钢管脚手架 高度8m以内; | m2 | 96
A22 | 19 | 4组罐202加热室三楼楼面承重梁开裂 |  | 项 | 1
20 | 011601001020 | 脚手架 | 1.加固脚手架 钢管脚手架 高度8m以内; | m2 | 64
A24 | 19 | 4组罐202夹套三楼楼面承重梁碳纤布开裂 |  | 项 | 1
21 | 011601001021 | 脚手架 | 1.加固脚手架 钢管脚手架 高度8m以内; | m2 | 63
A25 | 21 | 垂直运输 |  | 项 | 1
22 | 011601002001 | 材料上楼二次转运50吨吊车 | 1.汽车式起重机 提升质量(t) 50大型; | 台班 | 3
本页小计
合 计

## E.02.3 材料暂估单价及调整表
表E.2.3 材料暂估单价及调整表
工程名称：制盐厂Ⅱ、Ⅲ、Ⅳ组罐支撑梁、柱修复整改项目 标段： | [9 empty] | 第1页 共1页
序号 | 材料名称 | 规格型号 | 计量单位 | 暂估 |  |  | 确认 |  |  | 调整金额 (元) | 备注
|  |  |  | 数量 | 单价(元) | 合价(元) | 数量 | 单价(元) | 合价(元)
|  |  |  | A1 | B1 | C1 | A2 | B2 | C2 | D=C2-C1
本页小计 | [6 empty] | - | - |  |  | -
合 计 | [6 empty] | - | -
注：本表可由招标人填写“暂估单价”栏，并在备注栏说明拟用暂估价材料的清单项目，投标人应将上述材料暂估单价计入工程量清单综合单价。

## E.03.1 措施项目清单计价表
表E.3.1 措施项目清单计价表
工程名称：制盐厂Ⅱ、Ⅲ、Ⅳ组罐支撑梁、柱修复整改项目 标段： |  |  |  |  | 第1页 共1页
序号 | 项目编码 | 项目名称 | 工作内容 | 价格（元） | 备注
1 | 011601009001 | 安全生产 | 施工现场安全施工所需的各项措施
2 | 011601008001 | 环境保护 | 施工现场为达到环保要求所需的各项措施
3 | 011601007001 | 文明施工 | 施工现场文明施工、绿色施工所需的各项措施
4 | 011601006001 | 临时设施 | 为进行建设工程施工所需的生活和生产用的临时建(构)筑物和其他临时设施。包括临时设施的搭设、移拆、维修、清理、拆除后恢复等，以及因修建临时设施应由承包人所负责的有关内容
5 | 011601010001 | 冬雨季施工增加费 | 在冬季或雨季施工，引起防寒、保温、防滑、防潮和排除雨雪等措施的增加，人工、施工机械效率的降低等内容
6 | 011601015001 | 既有建(构)筑物、设施保护 | 在工程施工过程中，对既有建筑物、构筑物及地上、地下设施进行的遮盖、封闭、隔离等必要临时保护措施
本页小计
合 计
注：措施项目清单费用构成详见本标准表E.3.2，大型机械进出场及安拆费用组成见本标准表E.3.4。

## E.04.1 其他项目清单计价表
表E.4.1 其他项目清单计价表
工程名称：制盐厂Ⅱ、Ⅲ、Ⅳ组罐支撑梁、柱修复整改项目 标段： |  |  |  |  | 第1页 共1页
序号 | 项目名称 | 暂估（暂定） 金额（元） | 结算（确定） 金额（元） | 调整金额± （元） | 备注
1 | 暂列金额 |  |  |  | 详见本标准表E.4.2
2 | 专业工程暂估价 |  |  |  | 详见本标准表E.4.3
3 | 计日工 | 200 |  |  | 详见本标准表E.4.4
4 | 总承包服务费 |  |  |  | 详见本标准表E.4.5
5 | 合同中约定的其他项目
合 计 |  |  |  |  | —

## E.04.2 暂列金额明细表
表E.4.2 暂列金额明细表
工程名称：制盐厂Ⅱ、Ⅲ、Ⅳ组罐支撑梁、柱修复整改项目 标段： | [6 empty] | 第1页 共1页
序号 | 项目名称 | 计算基础 | 费率(%) | 暂定金额 （元） | 确定金额 （元） | 调整金额± （元） | 备注
1 | 不可预见费
2
|  | - | - |  |  |  | -
本页小计 |  | - | - |  |  |  | -
合 计 |  | - | - |  |  |  | -
注：1 本表由招标人填写“暂定金额”总额，采用费率计价方式计算暂定金额的，应分别填写“计算基础”“费率”， 并计算填写“暂定金额”；采用总价计价方式计算暂定金额的，可直接填写“暂定金额”； 2 投标人应将上述暂定金额填写并计入投标总价； 3 结算时应按合同约定计算并填写“确定金额”。

## E.04.3 专业工程暂估价明细表
表E.4.3 专业工程暂估价明细表
工程名称：制盐厂Ⅱ、Ⅲ、Ⅳ组罐支撑梁、柱修复整改项目 标段： |  |  |  | 第1页 共1页
序号 | 专业工程名称 | 暂估金额（元） | 确认金额（元） | 调整金额± (元) | 备注
|  | 含税价格 | 含税价格
|  | C1 | C2 | D=C2-C1
1
2
3
4
5
6
7
8
—
本页小计 |  |  |  |  | —
合 计 |  |  |  |  | —
注：本表“暂估金额”由招标人填写，投标人应将“暂估金额”填写并计入投标总价。结算时应按合同约定的价格填写“确认金额”。

## E.04.4 计日工表
表E.4.4 计日工表
工程名称：制盐厂Ⅱ、Ⅲ、Ⅳ组罐支撑梁、柱修复整改项目 标段： | [6 empty] | 第1页 共1页
编号 | 计日工名称 | 单位 | 暂定 数量 | 实际 数量 | 综合单价 (元) | 合价(元) |  | 调整金额± （元）
[6 empty] | 暂定 | 实际
[6 empty] | A1 | A2 | B=A2-A1
一 | 人工
1 | 掀、按混凝土盖板 | 工日
人工小计
二 | 材料
材料小计
三 | 机械
机械小计
总 计
注：1 本表计日工名称、暂定数量应由招标人填写。编制最高投标限价时，单价应由招标人按有关计价规定确定；编 制投标报价时，单价应由投标人自主报价，并按暂定数量计算合价计入投标总价中。 2 工程结算时，应按发承包双方确认的实际数量计量合价。发承包双方确认的实际数量详见本标准表E.8.2。

## E.04.5 总承包服务费计价表
表E.4.5 总承包服务费计价表
工程名称：制盐厂Ⅱ、Ⅲ、Ⅳ组罐支撑梁、柱修复整改项目 标段： | [7 empty] | 第1页 共1页
序号 | 项目名称 | 服务内容 | 计算基础 | 费率 （%） | 金额 （元） | 确认 计算基础 | 结算金额 （元） | 调整金额± （元） | 备注
|  |  | A1 | B | C1 | A2 | C2 | D=C2-C1
1 | 发包人提供材料 | [7 empty] | 详见本标准表G.1.1
2 | 专业分包工程 | [7 empty] | 详见本标准表E.4.3
3 | 直接发包的专业工程 | [7 empty] | 详见本标准表E.4.6
0
本页小计
合 计 |  |  | — | — |  | — |  |  | —
注：1 本表项目名称、服务内容应由招标人填写； 2 编制最高投标限价及投标报价时，采用费率计价方式计算总承包服务的，应分别填写“计算基础A1”“费率B” ，并计算填写“金额C1”，C1=A1×B；采用总价计价方式计算总承包服务费的，可直接填写“金额C1”； 3 编制结算时，采用费率计价方式计算总承包服务费的，应填写“确认计算基础A2”，并计算填写“结算金额C2” ，C2=A2×B；采用总价计价方式计算总承包服务费的，可直接填写“结算金额C2”。

## E.12.1 人工、材料、机械汇总表
表 E.12.1 人工、材料、机械汇总表
工程名称：制盐厂Ⅱ、Ⅲ、Ⅳ组罐支撑梁、柱修复整改项目 标段： | [5 empty] | 第1页、共4页
序号 | 编码 | 名称(材料、机械规格型号) | 单位 | 数量 | 单价(元) | 合价(元) | 备注
1 | H00001 | 人工费 | 元 | 292350.344 |  |  | 人工系数:0.943;
2 | 01010300005 | 螺纹钢筋 HRB400 Φ8 | kg | 714
3 | 01010300010 | 螺纹钢筋 HRB400 Φ18 | kg | 34.85
4 | 01010300011 | 螺纹钢筋 HRB400 Φ20 | kg | 1629.75
5 | 01010300012 | 螺纹钢筋 HRB400 Φ22 | kg | 577.075
6 | 01010300013 | 螺纹钢筋 HRB400 Φ25 | kg | 375.15
7 | 01050100004 | 钢丝绳 Φ8 | kg | 4.102
8 | 03110700009 | 铁砂布 0#-2# | 张 | 168.654
9 | 03130100019 | 低碳钢焊条 综合 | kg | 25.386
10 | 03130300001 | 焊剂 | kg | 25.03
11 | 03130600008 | 合金钢钻头 | 个 | 0.108
12 | 03210100033 | 铁钉 | kg | 21.865
13 | 03210100038 | 圆钉 | kg | 0.909
14 | 03210700004 | 镀锌铁丝 Φ0.7 | kg | 10.939
15 | 03210700013 | 镀锌铁丝 Φ4.0 | kg | 77.911
16 | 03210900011 | 零星卡具 | kg | 39.966
17 | 03210900014 | 其他铁件 综合 | kg | 1.872
18 | 04010100001 | 普通硅酸盐水泥(P·O) 42.5级 | kg | 7569.42
19 | 04030500001 | 中净砂(过筛) | m3 | 14.746
20 | 04050100004 | 碎石 5mm-20mm | m3 | 13.509
21 | 04090200001 | 粉煤灰 | t | 1.877
22 | 04230100010 | 自流密实混凝土外加剂 | kg | 1983
23 | 05030100002 | 杉木锯材 | m3 | 0.067
24 | 13010100002 | 防水腻子 (成品) | kg | 1056.346
| 本页小计 |  | 元
元
注：增值税采用一般计税法计价时，材料、机械台班单价按除税单价填写；采用简易计税法计价时，材料、机械台班单价按含税单价填写。
表 E.12.1 人工、材料、机械汇总表
工程名称：制盐厂Ⅱ、Ⅲ、Ⅳ组罐支撑梁、柱修复整改项目 标段： | [5 empty] | 第2页、共4页
序号 | 编码 | 名称(材料、机械规格型号) | 单位 | 数量 | 单价(元) | 合价(元) | 备注
25 | 13050300002 | 醇酸防锈漆 红丹 | kg | 91.851
26 | 13053500012 | 混凝土保护涂料 | kg | 128.709
27 | 13090100003~1 | 金属氟碳漆 (两遍) | kg | 116.591
28 | 13351300001 | 界面剂 | kg | 662.048
29 | 14050100005 | 油漆溶剂油 | kg | 10.334
30 | 14353500011 | 高性能减水剂 | kg | 177.964
31 | 14353500049 | 钢筋阻锈剂 | kg | 174.839
32 | 14410500001 | 结构胶 | L | 31.29
33 | 15011500001 | 石棉垫 | kg | 11.06
34 | 17070100005 | 无缝钢管 Φ48×3.5 | kg | 2500.303
35 | 35010200001 | 模板竹胶合板 15mm双面覆膜 | m2 | 49.644
36 | 35010300001 | 木模板 | m3 | 0.067
37 | 35010300005 | 模板锯材 | m3 | 0.949
38 | 35030100002 | 竹脚手板 侧编 | m2 | 226.032
39 | 35030700001 | 支撑钢管及扣件 | kg | 80.65
40 | 35030700002 | 脚手架钢管 | kg | 0.809
41 | 35031500003 | 直角扣件 单个1.4kg | 个 | 861.894
42 | 35031500004 | 对接扣件 单个1.4kg | 个 | 121.325
43 | 35031500007 | 回转扣件 | 个 | 34.656
44 | 35031500009 | 脚手架底座 | 只 | 10.645
45 | 35031500013 | 脚手架管扣件 | 个 | 51.578
46 | 35390100001 | 钢丝刷子 | 把 | 22.486
47 | 80090500002 | 聚合物粘结砂浆 M30 | m3 | 30.836
48 | 80210300003 | 商品混凝土（碎石） C30 | m3 | 5.284
| 本页小计 |  | 元
元
注：增值税采用一般计税法计价时，材料、机械台班单价按除税单价填写；采用简易计税法计价时，材料、机械台班单价按含税单价填写。
表 E.12.1 人工、材料、机械汇总表
工程名称：制盐厂Ⅱ、Ⅲ、Ⅳ组罐支撑梁、柱修复整改项目 标段： | [5 empty] | 第3页、共4页
序号 | 编码 | 名称(材料、机械规格型号) | 单位 | 数量 | 单价(元) | 合价(元) | 备注
49 | 88010500001 | 其他材料费 | 元 | 7738.07
50 | J1-35 | 电动夯实机 夯击能量(N·m) 250 小型 | 台班 | 1.944
51 | J2-39H | 冲击钻机 电动 20、22型 | 台班 | 13.584
52 | J3-18 | 汽车式起重机 提升质量(t) 5 大型 | 台班 | 0.268
53 | J3-27 | 汽车式起重机 提升质量(t) 40 大型 | 台班 | 1
54 | J3-28 | 汽车式起重机 提升质量(t) 50 大型 | 台班 | 3
55 | J4-3 | 载重汽车 装载质量(t) 4 中型 | 台班 | 0.394
56 | J4-5 | 载重汽车 装载质量(t) 6 中型 | 台班 | 2.789
57 | J4-11 | 自卸汽车 装载质量(t) 5 中型 | 台班 | 2.114
58 | J5-3 | 电动单筒快速卷扬机 牵引力(kN) 20 小型 | 台班 | 1.613
59 | J6-22 | 混凝土振动器 附着式 小型 | 台班 | 0.467
60 | J7-1 | 钢筋调直机 直径(mm) 14 小型 | 台班 | 0.377
61 | J7-2 | 钢筋切断机 直径(mm) 40 小型 | 台班 | 0.67
62 | J7-3 | 钢筋弯曲机 直径(mm) 40 小型 | 台班 | 2.091
63 | J7-12 | 木工圆锯机 直径(mm) 500 小型 | 台班 | 0.861
64 | J8-1 | 电动单级离心清水泵 出口直径(mm) 50 小型 | 台班 | 14.995
65 | J9-11 | 直流弧焊机 容量(kV·A) 32 小型 | 台班 | 2.479
66 | J9-14 | 点焊机 容量(kV·A) 75 小型 | 台班 | 0.182
67 | J9-17 | 对焊机 容量(kV·A) 10 小型 | 台班 | 0.435
68 | J9-39 | 电渣焊机 电流(A) 1000 小型 | 台班 | 6.927
69 | J9-40 | 电焊条烘干箱 容量(cm3) 45×35×45 小型 | 台班 | 0.204
70 | J10-4 | 电动空气压缩机 排气量(m3/min) 0.3 小型 | 台班 | 0.685
71 | JX001 | 其他机械费 | 元 | 3163.306
| 本页小计 |  | 元
元
注：增值税采用一般计税法计价时，材料、机械台班单价按除税单价填写；采用简易计税法计价时，材料、机械台班单价按含税单价填写。
表 E.12.1 人工、材料、机械汇总表
工程名称：制盐厂Ⅱ、Ⅲ、Ⅳ组罐支撑梁、柱修复整改项目 标段： | [5 empty] | 第4页、共4页
序号 | 编码 | 名称(材料、机械规格型号) | 单位 | 数量 | 单价(元) | 合价(元) | 备注
元
| 本页小计 |  | 元
| 合 计 |  | 元
注：增值税采用一般计税法计价时，材料、机械台班单价按除税单价填写；采用简易计税法计价时，材料、机械台班单价按含税单价填写。